## Лист1
№ п.п. | Наименование оборудования | Brocade 6505 FC SAN Switch | ATTO FibreConnect 8324 | Qlogic 5802V Fibre Channel Switch
1 | Порты Fibre Channel | •Режим коммутации (по умолчанию): 12- и 24-портовые конфигурации (увеличение с шагом 12 по лицензиям Ports-on-Demand; порты E_, F_, M_ и D_). •Привязка к портам по умолчанию в режиме Brocade Access Gateway. Порты 16 F_, порты 8 N_ | 24 порта, увеличение с шагом 8-port по лицензиям (E, F, M, FL, or N) порты | До 20 портов
2 | Масштабируемость | Полностью оптоволоконная архитектура, до 239 коммутаторов | До 408Gb/s: 24 ports x 8.5Gb/s (line rate) x 2 (full duplex) | До 120 портов на стэк
3 | Максимальный сертифицированный результат | 6000 активных узлов; 56 коммутаторов, 19 хопов в матрице ОС Brocade Fabric; большие матрицы сертифицируются по запросу | 56 коммутаторов | Скорость передачи - 1700 MBps через порты 8-Gbps, 5100 MBps через порты 20-Gbps.
4 | Производительность | •Скорость на линии 2,125 Гбит/с, полный дуплекс •Скорость на линии 4,25 Гбит/с, полный дуплекс •Скорость на линии 8,5 Гбит/с, полный дуплекс •Скорость на линии 14,025 Гбит/с, полный дуплекс •Автоопределение скоростей портов 2, 4, 8 и 16 Гбит/с | •Скорость на линии 2,125 Гбит/с, полный дуплекс •Скорость на линии 4,25 Гбит/с, полный дуплекс •Скорость на линии 8,5 Гбит/с, полный дуплекс •Автоопределение скоростей портов 2, 4, 8 Гбит/с | 1,700MBps full duplex on 8Gbps ports 5,100MBps full duplex on 20Gbps ports
5 | ISL-магистрали | •Магистрали на основе фреймов, до 8 портов 16 Гбит/с на каждую ISL-магистраль; до 128 Гбит/с на каждую ISL-магистраль •Балансировка нагрузки на основе обмена между ISL-магистралями с DPS встроена в ОС Brocade Fabric | ▪ До 68Gb/s на ISL trunk (8 ports x 8.5Gb/s (line rate)) | Четыре порта 10/20Gbps XP aK MSa-compliant ports (10Gbps default; upgradable to 20Gbps)
6 | Суммарная пропускная способность | Сквозная скорость на линии 384 Гбит/с, полный дуплекс | ▪ Балансировка нагрузки на основе обмена ISLs with DPS included in Fabric OS | Агрегированная пропускная способность 544-Gbps на одно шасси, сквозная неблокирующая архитектура
7 | Максимальная сетевая задержка | •700 нс для локально коммутируемых портов •При включенной прямой коррекции ошибок (FEC) задержка между портами E_Port увеличивается на 400 нс (по умолчанию включена) | Не более 700 нс | Задержка менее 2000 нс
8 | Максимальный размер фрейма | 2112 байт полезной нагрузки | 2112 байт полезной нагрузки | 2112 байт полезной нагрузки
9 | Буферы фреймов | 8192 динамически выделяемых | 700 динамически выделяемых
10 | Классы обслуживания | Класс 2, класс 3, класс F (для фреймов по межкоммутационным каналам) | Класс 2, класс 3, класс F (для фреймов по межкоммутационным каналам) | Класс 2, класс 3, класс F (для фреймов по межкоммутационным каналам)
11 | Типы портов | •D_Port (диагностический порт ClearLink), E_Port, F_Port, M_Port (зеркалирующий); опциональный контроль типа порта •Режим Brocade Access Gateway: F_Port и N_Port с поддержкой NPIV | Все порты универсальны, авто-поиск, само-настройка в следующих режимах: F_Port, FL_port, e_port, G_Port, GL_Port, tR_Port | Все порты универсальны, авто-поиск, само-настройка в следующих режимах: F_Port, FL_port, e_port, G_Port, GL_Port, tR_Port
12 | Типы трафика данных | Оптоволоконный коммутатор с поддержкой одноадресной передачи | Оптоволоконный коммутатор с поддержкой одноадресной передачи | Оптоволоконный коммутатор с поддержкой одноадресной передачи
13 | Типы ресурсов | •16 Гбит/с: для Brocade 6505 — Brocade SFP+ с горячим подключением, разъем LC; SWL 16 Гбит/с, LWL, ELWL •8 Гбит/с: для Brocade 6505 — Brocade SFP+ с горячим подключением, разъем LC; SWL 8 Гбит/с, LWL, ELWL •Допустимая длина оптоволоконного канала зависит от типа оптоволоконного кабеля и скорости портов | Требуются FibreConnect hot-pluggable SFP+, LC connector; Short-Wavelength Laser (SWL); distance depends on fiber-optic cable and port speed | •8 Гбит/с: для — SFP+ с горячим подключением, разъем LC; SWL 8 Гбит/с, LWL, ELWL
15 | USB | USB-порт для загрузки файла системного журнала и обновления прошивки | Нет | Нет
16 | Цена | 1856237.47 | 1886545 | 1953371